## Bill of Materials-x-IMU3-SA-D3
Designator | Quantity | Comment | Footprint
C1 | 1 | 100nF | Capacitor 0402
J1 | 1 | SP-3533-02 | SP-3533-02
J2 | 1 | Molex 90121-0765 | Molex 90121-0765
R1, R2, R3, R4 | 4 | 180R | Resistor 0402
TP1, TP2, TP3 | 3 | Test Point | Test Point 1mm
U1 | 1 | PIC10F322-I/OT | SOT-23-6